## Folha 1
TIR010 | Ud | Pino com luz, de ferro fundido.
Pino modelo Finisterre "SANTA & COLE", colocado na superfície, de 810 mm de altura, composto por corpo de ferro fundido com protecção antioxidante e acabamento pintado, de cor preto, e difusor de vidro moldado de grande resistência, com 4 led de 1 W, cor branca, fixada a uma base de betão C20/25 (X0(P); D25; S2; Cl 1,0).
Unitário |  | Ud | Descrição | Rend. | Preço unitário | Importância
mt34syc400e |  | Ud | Pino modelo Finisterre "SANTA & COLE", para colocar na superfície, de 810 mm de altura, composto por corpo de ferro fundido com protecção antioxidante e acabamento pintado, de cor preto, e difusor de vidro moldado de grande resistência, com 4 led de 1 W, cor branca, classe de protecção II, grau de protecção IP55, inclusive pernos de ancoragem. | 1 | 1011.44 | 1011.44
mt10hmf020fa |  | m³ | Betão simples C20/25 (X0(P); D25; S2; Cl 1,0), fabricado em central, segundo NP EN 206. | 0.25 | 76.59 | 19.15
mt09reh330 |  | kg | Argamassa de resina epóxi com areia de sílica, de endurecimento rápido, para enchimento de ancoragens. | 0.2 | 5.11 | 1.02
mo020 |  | h | Oficial de 1ª construção. | 0.44 | 22.68 | 9.98
mo077 |  | h | Ajudante de construção. | 0.44 | 22.13 | 9.74
mo003 |  | h | Oficial de 1ª electricista. | 0.22 | 23.31 | 5.13
mo102 |  | h | Ajudante de electricista. | 0.22 | 22.09 | 4.86
|  | % | Custos directos complementares | 2 | 1061.32 | 21.23
Custo de manutenção decenal: 476,32€ nos primeiros 10 anos. |  |  |  |  | Total: | 1082.55