## Folha 1
TIR010 | Ud |  | Pino com luz, de ferro fundido.
Pino modelo Finisterre "SANTA & COLE", colocado na superfície, de 810 mm de altura, composto por corpo de ferro fundido com protecção antioxidante e acabamento pintado, de cor preto, e difusor de vidro moldado de grande resistência, com 120 led de 0,1 W, cor vermelho e 120 led de 0,1 W, cor verde, fixada a uma superfície suporte (não incluída neste preço).
Unitário |  | Ud |  | Descrição | Rend. | Preço unitário | Importância
mt34syc400f |  | Ud |  | Pino modelo Finisterre "SANTA & COLE", para colocar na superfície, de 810 mm de altura, composto por corpo de ferro fundido com protecção antioxidante e acabamento pintado, de cor preto, e difusor de vidro moldado de grande resistência, com 120 led de 0,1 W, cor vermelho e 120 led de 0,1 W, cor verde, classe de protecção II, grau de protecção IP55, inclusive pernos de ancoragem. | 1 | 633.43 | 633.43
mt09reh330 |  | kg |  | Argamassa de resina epóxi com areia de sílica, de endurecimento rápido, para enchimento de ancoragens. | 0.2 | 5.11 | 1.02
mo020 |  | h |  | Oficial de 1ª construção. | 0.22 | 22.68 | 4.99
mo077 |  | h |  | Ajudante de construção. | 0.22 | 22.13 | 4.87
mo003 |  | h |  | Oficial de 1ª electricista. | 0.22 | 23.31 | 5.13
mo102 |  | h |  | Ajudante de electricista. | 0.22 | 22.09 | 4.86
|  | % |  | Custos directos complementares | 2 | 654.3 | 13.09
Custo de manutenção decenal: 293,65€ nos primeiros 10 anos. | [5 empty] | Total: | 667.39