## Folha 1
TIR010 | Ud |  | Pino com luz, de ferro fundido.
Pino modelo Finisterre "SANTA & COLE", encastrado, de 810 mm de altura, composto por corpo de ferro fundido com protecção antioxidante e acabamento pintado, de cor preto, e difusor de vidro moldado de grande resistência, com 4 led de 1 W, cor branca.
Unitário |  | Ud |  | Descrição | Rend. | Preço unitário | Importância
mt34syc400g |  | Ud |  | Pino modelo Finisterre "SANTA & COLE", para encastrar, de 810 mm de altura, composto por corpo de ferro fundido com protecção antioxidante e acabamento pintado, de cor preto, e difusor de vidro moldado de grande resistência, com 4 led de 1 W, cor branca, classe de protecção II, grau de protecção IP55. | 1 | 1011.44 | 1011.44
mo020 |  | h |  | Oficial de 1ª construção. | 0.11 | 22.68 | 2.49
mo077 |  | h |  | Ajudante de construção. | 0.11 | 22.13 | 2.43
mo003 |  | h |  | Oficial de 1ª electricista. | 0.22 | 23.31 | 5.13
mo102 |  | h |  | Ajudante de electricista. | 0.22 | 22.09 | 4.86
|  | % |  | Custos directos complementares | 2 | 1026.35 | 20.53
Custo de manutenção decenal: 460,63€ nos primeiros 10 anos. | [5 empty] | Total: | 1046.88