## Folha 1
TMA010 | Ud |  | Grelha de ferro fundido, para protecção de caldeira de árvore.
Grelha modelo Vassily Kandinsky "SANTA & COLE", de 100x100 cm, para protecção de caldeira de árvore, formada por duas peças de ferro fundido acabamento granulado, fixada a uma base de betão C20/25 (X0(P); D25; S2; Cl 1,0). O preço inclui a escavação.
Unitário |  | Ud |  | Descrição | Rend. | Preço unitário | Importância
mt52rsc010g |  | Ud |  | Grelha modelo Vassily Kandinsky "SANTA & COLE", de 100x100 cm, para protecção de caldeira de árvore, formada por duas peças de ferro fundido acabamento granulado, segundo NP EN 124. Inclusive aro de aço galvanizado. | 1 | 686.55 | 686.55
mt10hmf020fa |  | m³ |  | Betão simples C20/25 (X0(P); D25; S2; Cl 1,0), fabricado em central, segundo NP EN 206. | 0.25 | 76.59 | 19.15
mo041 |  | h |  | Oficial de 1ª construção de obra civil. | 0.22 | 22.68 | 4.99
mo087 |  | h |  | Ajudante de construção de obra civil. | 0.308 | 22.13 | 6.82
|  | % |  | Custos directos complementares | 2 | 717.51 | 14.35
Custo de manutenção decenal: 556,21€ nos primeiros 10 anos. | [5 empty] | Total: | 731.86