## Folha 1
TMB030 | Ud |  | Banco de resinas.
Banco modelo NeoRomántico Color "SANTA & COLE", de 63x79x60 cm, com assento e encosto de perfis de polímero técnico extrudido com fibras vegetais de cor bege e corpo estrutural com apoia-braços de fundição de polímero técnico com fibra de vidro de cor castanho, fixado a uma superfície suporte com elementos de ancoragem. O preço não inclui a superfície suporte.
Unitário |  | Ud |  | Descrição | Rend. | Preço unitário | Importância
mt52bsc040b |  | Ud |  | Banco modelo NeoRomántico Color "SANTA & COLE", de 63x79x60 cm, com assento e encosto de perfis de polímero técnico extrudido com fibras vegetais de cor bege e corpo estrutural com apoia-braços de fundição de polímero técnico com fibra de vidro de cor castanho, inclusive pernos de ancoragem. | 1 | 436.25 | 436.25
mt09reh330 |  | kg |  | Argamassa de resina epóxi com areia de sílica, de endurecimento rápido, para enchimento de ancoragens. | 0.2 | 5.11 | 1.02
mo041 |  | h |  | Oficial de 1ª construção de obra civil. | 0.583 | 22.68 | 13.22
mo087 |  | h |  | Ajudante de construção de obra civil. | 0.583 | 22.13 | 12.9
|  | % |  | Custos directos complementares | 2 | 463.39 | 9.27
Custo de manutenção decenal: 302,50€ nos primeiros 10 anos. | [5 empty] | Total: | 472.66