## Folha 1
TMB050 | Ud |  | Banco de pedra natural.
Banco modelo Patagónico "SANTA & COLE", de 55x42x190 cm, com assento de pórfiro patagónio e corpo estrutural de perfis de aço com protecção antioxidante e tinta de cor preto, fixado a uma base de betão C20/25 (X0(P); D25; S2; Cl 1,0) com elementos de ancoragem. O preço inclui a escavação.
Unitário |  | Ud |  | Descrição | Rend. | Preço unitário | Importância
mt52bsc150a |  | Ud |  | Banco modelo Patagónico "SANTA & COLE", de 55x42x190 cm, com assento de pórfiro patagónio e corpo estrutural de perfis de aço com protecção antioxidante e tinta de cor preto, inclusive pernos de ancoragem. | 1 | 1644.87 | 1644.87
mt10hmf020fa |  | m³ |  | Betão simples C20/25 (X0(P); D25; S2; Cl 1,0), fabricado em central, segundo NP EN 206. | 0.25 | 76.59 | 19.15
mt09reh330 |  | kg |  | Argamassa de resina epóxi com areia de sílica, de endurecimento rápido, para enchimento de ancoragens. | 0.2 | 5.11 | 1.02
mq04cag010a |  | h |  | Camião com grua de carga máxima 6 t. | 0.583 | 56.47 | 32.92
mo041 |  | h |  | Oficial de 1ª construção de obra civil. | 0.803 | 22.68 | 18.21
mo087 |  | h |  | Ajudante de construção de obra civil. | 0.803 | 22.13 | 17.77
|  | % |  | Custos directos complementares | 2 | 1733.94 | 34.68
Custo de manutenção decenal: 1.131,92€ nos primeiros 10 anos. | [5 empty] | Total: | 1768.62