## Folha 1
TME010 | Ud |  | Papeleira de ferro fundido.
Papeleira de ferro fundido modelo Rodes "SANTA & COLE", de 80 cm de altura, fixada a uma base de betão C20/25 (X0(P); D25; S2; Cl 1,0). O preço inclui a escavação.
Unitário |  | Ud |  | Descrição | Rend. | Preço unitário | Importância
mt52psc020a |  | Ud |  | Papeleira modelo Rodes "SANTA & COLE", de 80 cm de altura e 81 litros de capacidade, com corpo de ferro fundido com protecção antioxidante e tinta de cor preto e elemento superior de fundição de alumínio com tinta de cor cinzento, inclusive pernos de ancoragem. | 1 | 1401.71 | 1401.71
mt10hmf020fa |  | m³ |  | Betão simples C20/25 (X0(P); D25; S2; Cl 1,0), fabricado em central, segundo NP EN 206. | 0.25 | 76.59 | 19.15
mt09reh330 |  | kg |  | Argamassa de resina epóxi com areia de sílica, de endurecimento rápido, para enchimento de ancoragens. | 0.2 | 5.11 | 1.02
mq04cag010a |  | h |  | Camião com grua de carga máxima 6 t. | 0.22 | 56.47 | 12.42
mo041 |  | h |  | Oficial de 1ª construção de obra civil. | 0.528 | 22.68 | 11.98
mo087 |  | h |  | Ajudante de construção de obra civil. | 0.528 | 22.13 | 11.68
|  | % |  | Custos directos complementares | 2 | 1457.96 | 29.16
Custo de manutenção decenal: 1.576,35€ nos primeiros 10 anos. | [5 empty] | Total: | 1487.12