## Folha 1
TMF020 | Ud |  | Fonte de aço.
Fonte modelo Caudal "SANTA & COLE", de 85 cm de altura, com corpo de chapa de aço zincado com protecção antioxidante e tinta de cor castanho, cano e pulsador de latão acabamento cromado mate e grelha e bandeja interior de aço inoxidável AISI 316L, fixada a uma base de betão C20/25 (X0(P); D25; S2; Cl 1,0) com elementos de ancoragem. O preço inclui a escavação.
Unitário |  | Ud |  | Descrição | Rend. | Preço unitário | Importância
mt52fsc020a |  | Ud |  | Fonte modelo Caudal "SANTA & COLE", de 85 cm de altura, com corpo de chapa de aço zincado com protecção antioxidante e tinta de cor castanho, cano e pulsador de latão acabamento cromado mate e grelha e bandeja interior de aço inoxidável AISI 316L. Inclusive placa base e pernos de ancoragem. | 1 | 2367.18 | 2367.18
mt10hmf020fa |  | m³ |  | Betão simples C20/25 (X0(P); D25; S2; Cl 1,0), fabricado em central, segundo NP EN 206. | 0.25 | 76.59 | 19.15
mt09reh330 |  | kg |  | Argamassa de resina epóxi com areia de sílica, de endurecimento rápido, para enchimento de ancoragens. | 0.2 | 5.11 | 1.02
mo041 |  | h |  | Oficial de 1ª construção de obra civil. | 4.62 | 22.68 | 104.78
mo087 |  | h |  | Ajudante de construção de obra civil. | 4.62 | 22.13 | 102.24
|  | % |  | Custos directos complementares | 2 | 2594.37 | 51.89
Custo de manutenção decenal: 2.011,16€ nos primeiros 10 anos. | [5 empty] | Total: | 2646.26