## Folha 1
TMJ040 | Ud |  | Floreira de resina fenólica.
Floreira modelo Plaza "SANTA & COLE", de 90x90x80 cm, com painéis de resina fenólica de cor castanho e estrutura de perfis de aço com protecção antioxidante e tinta de cor preto.
Unitário |  | Ud |  | Descrição | Rend. | Preço unitário | Importância
mt52jsc030j |  | Ud |  | Floreira modelo Plaza "SANTA & COLE", de 90x90x80 cm, com painéis de resina fenólica de cor castanho e estrutura de perfis de aço com protecção antioxidante e tinta de cor preto, inclusive fundo de malha metálica galvanizada a quente e recipiente interior de fibra de vidro. | 1 | 2174.08 | 2174.08
mq04cag010a |  | h |  | Camião com grua de carga máxima 6 t. | 0.22 | 56.47 | 12.42
mo041 |  | h |  | Oficial de 1ª construção de obra civil. | 0.22 | 22.68 | 4.99
mo087 |  | h |  | Ajudante de construção de obra civil. | 0.22 | 22.13 | 4.87
|  | % |  | Custos directos complementares | 2 | 2196.36 | 43.93
Custo de manutenção decenal: 2.374,71€ nos primeiros 10 anos. | [5 empty] | Total: | 2240.29